## 基础配置
TS1 | 50 | 4个TS
TS2 | 25
TS3 | 1
TS4 | 1
Pin Name | Site信息 |  |  |  | Write | Read
Pin | Site1 | Site2 | Site3 | Site4 | TSW | TSR
CLK1 | 1 | 17 |  |  | TS1 | TS2 | 从TS表 取值
DATA1 | 2 | 18 |  |  | TS1 | TS2
CLK2 | 9 | 25 |  |  | TS1 | TS2
DATA2 | 10 | 26 |  |  | TS1 | TS2
SW1_CLK | 12 | 14 |  |  | TS3 | TS3
SW1_DATA | 13 | 15 |  |  | TS3 | TS3
SW2_CLK | 7 | 7 |  |  | TS3 | TS3
SW2_DATA | 23 | 23 |  |  | TS3 | TS3
PAEN | 4 | 20 |  |  | TS3 | TS3
C0 | 5 | 21 |  |  | TS3 | TS3
C1 | 6 | 22 |  |  | TS3 | TS3

## MIPI配置
pattern名称 | mipi组名 可为空 括号内为微秒 | pattern执行过程，以分号分割 | clk pin定义 | data pin定义 | 根据‘基础配置’中的site分配，选择性地生成命令
Mipi Mode | MiPi Group(us) | Code | Clk | Data | Site | 从“基础配置”中的资源表 取值
Test1 | G1 | W21C40;W21C38;EW202Dff;W20001;W21101;W209D4;W21201 | CLK1 | DATA1
|  | W21C40;W21C38;EW202Dff;W20001;W21101;W209D4;W21201 | SW1_CLK | SW1_DATA
| G2 | W21C40;W21C38;EW202Dff;W20001;W21101;W209D4;W21201 | CLK1 | DATA1
| ttt | W21C40;W21C38;EW202Dff;W20001;W21101;W209D4;W21201 | SW1_CLK | SW1_DATA
| G3(2000) | W21C40;W21C38;EW202Dff;W20001;W21101;W209D4;W21201 | CLK1 | DATA1
|  | W21C40;W21C38;EW202Dff;W20001;W21101;W209D4;W21201 | SW1_CLK | SW1_DATA
LB_IN1_LB_G10_960 | G1 | W21C40;W21C38;EW202Dff;W20001;W21101;W209D4;W21201 | CLK1 | DATA1 | 1
| G2 | W21C40;W21C38;EW202Dff;W20001;W21101;W209D4;W21201 | SW1_CLK | SW1_DATA
|  | W21C40;W21C38;EW202Dff;W20001;W21101;W209D4;W21201 | CLK1 | DATA1
|  | W21C40;W21C38;EW202Dff;W20001;W21101;W209D4;W21201 | SW1_CLK | SW1_DATA
| G3 | W21C40;W21C38;EW202Dff;W20001;W21101;W209D4;W21201 | CLK1 | DATA1
|  | W21C40;W21C38;EW202Dff;W20001;W21101;W209D4;W21201;DELAY(8) | SW1_CLK | SW1_DATA
Test3 | G1 | W21C40;W21C38;EW202Dff;W20001;W21101;W209D4;W21201 | CLK1 | DATA1 | 2
Delay | DELAY | ()，括号内填入正整数，单位为微秒,表示延迟多少微秒 | DELAY(8) | 延迟8us
Write | W | UserID(4bit) + 010 + RegisterAddress(5bit) + Data(8bit) | W21C40 | UserID为2 1C寄存器写入0x40
Read | R | UserID(4bit) + 011 + RegisterAddress(5bit) + Data(8bit) | R21C40 | UserID为2 读取1C寄存器中的值，判断是否为0x40
ZeroWrite | ZW | UserID(4bit) + 0 + Data(7bit) | ZW2003F | UserID为2 00寄存器写入0x3F
MaskWrite | MW | UserID(4bit) + 0001 + 1001 + RegisterAddress(8bit) + Mask(8bit) + Data(8bit) | MW200FFFE | UserID为2 00寄存器写入0xFF和0xFE（前者为Mask后者为Data）
ExtendWrite | EW | UserID(4bit) + 0000 + ByteCount(4bit) + RegisterAddress(8bit) + Data((BC+1) * 8bit) | EW212DFFEE | UserID为2 2D寄存器写入0xFFEE
ExtendRead | ER | UserID(4bit) + 0010 + ByteCount(4bit) + RegisterAddress(8bit) + Data((BC+1) * 8bit) | ER202DFF | UserID为2 读取2D寄存器中的值，判断是否为0xFF
ExtendLongWrite | LEW | UserID(4bit) + 00110 + ByteCount(3bit) + RegisterAddress(16bit) + Data((BC+1) * 8bit) | LEW212D2BFFEE | UserID为2 2D2B寄存器写入0xFFEE
ExtendLongRead | LER | UserID(4bit) + 00111 + ByteCount(3bit) + RegisterAddress(16bit) + Data((BC+1) * 8bit) | LER202D2BFF | UserID为2 读取2D2B寄存器中的值，判断是否为0xFF
ExtendUniversalWrite | UEW | UserID(4bit) + CommandByteCount(8bit) + _ + RegisterAddress(N * 8bit) + _ + Data(N * 8bit) | UEW2AA_2D2B22_FFEEDDCCBB | UserID为2 2D2B22寄存器写入0xFFEEDDCCBB
ExtendUniversalRead | UER | UserID(4bit) + CommandByteCount(8bit) + _ + RegisterAddress(N * 8bit) + _ + Data(N * 8bit) | UER2AA_2D2B22_FFEEDDCCBB | UserID为2 读取2D2B22寄存器中的值，判断是否为0xFFEEDDCCBB

## 通用配置
状态名称 | 从“基础配置”中的资源表取值 (0,1,X) |  |  | Write
DeviceMode | PAEN | C0 | C1 | TS
TX | 1 | 0 | 0 | TS4 | 从TS表 取值
RX | 0 | 1 | 0 | TS4
RXBypass | 0 | 0 | 1 | TS4
OFF | 0 | 0 | X | TS4
pattern名称 | pattern执行过程，以分号分割 括号里面为不大于1000的正整数，表示执行次数 如括号内出现Trigger字样，即标记该过程会提供Trigger | 根据‘基础配置’中的site分配，选择性地生成命令
Pattern | Code | Site
TXtoRX | TX(10);RX(Trigger10);RX;RX | 2
RXtoOFF | RX(10);OFF(Trigger10);OFF;OFF

## MIPI_FUNC
UseCommand | TRUE
Name | Port | TSW | TSR | Command | W//R | USID | BC | RegAddr | Data | Remark
LNA_MIPI_FUNC | 1 |  |  | RB1D06 | R | B |  | 1D | 6 | Read 0x1D/1E/1F/20 under USID Condition VIO
|  |  |  | RB1E38 | R | B |  | 1E | 38
|  |  |  | RB1F3A | R | B |  | 1F | 3A
|  |  |  | ERB02000 | ER | B | 0 | 20 | 0
|  |  |  | RA1D06 | R | A |  | 1D | 6 | Read 0x1D/1E/1F/20 under USID Condition GND
|  |  |  | RA1E38 | R | A |  | 1E | 38
|  |  |  | RA1F3A | R | A |  | 1F | 3A
|  |  |  | ERA02000 | ER | A | 0 | 20 | 0
|  |  |  | WA0101 | W | A |  | 1 | 1 | 写读无法Trigger Reg
PA_MIPI_FUNC | 2 |  |  | RA0101 | R | A |  | 1 | 1
|  |  |  | WA0100 | W | A |  | 1 | 0
|  |  |  | RA0100 | R | A |  | 1 | 0
|  |  |  | WA1C38 | W | A |  | 1C | 38 | Disable Basic Trigger
|  |  |  | WA0201 | W | A |  | 2 | 1 | 写读普通Trigger Reg
|  |  |  | WA040F | W | A |  | 4 | 0F
|  |  |  | RA0201 | R | A |  | 2 | 1
|  |  |  | RA040F | R | A |  | 4 | 0F
|  |  |  | WA0200 | W | A |  | 2 | 0
|  |  |  | WA0400 | W | A |  | 4 | 0